## RAM LIST
Chip | Bandwidth (MB/s) |  | Module | Effective Clock | Voltage
PC-66 | 66
PC-100 | 100
PC-133 | 133
SDR-66 | 66 |  | PC-66 | 66 MHz | 3.3 V
SDR-100 | 100 |  | PC-100 | 100 MHz | 3.3 V
SDR-133 | 133 |  | PC-133 | 133 MHz | 3.3 V
Chip |  |  | Module | Memory Clock | Voltage | I/O Bus Clock | Transfer rate | 2000
PC-1600 | 1600
PC-2100 | 2100
PC-2700 | 2700
PC-3200 | 3200
DDR-200 | 1600 |  | PC-1600 | 100 MHz | 2.5 V | 100 MHz | 200 MT/s
DDR-266 | 2100 |  | PC-2100 | 133 MHz | 2.5 V | 133 MHz | 266 MT/s
DDR-333 | 2700 |  | PC-2700 | 166 MHz | 2.5 V | 166 MHz | 333 MT/s
DDR-400 | 3200 |  | PC-3200 | 200 MHz | 2.5 V | 200 MHz | 400 MT/s
Chip |  |  | Module | Memory Clock | Voltage | I/O Bus Clock | Transfer rate | 2003
PC2-3200 | 3200
PC2-4200 | 4200
PC2-5300 | 5300
PC2-6400 | 6400
PC2-8500 | 8500
DDR2-400 | 3200 |  | PC2-3200 | 200 MHz | 1.8 V | 200 MHz | 400 MT/s
DDR2-533 | 4200 |  | PC2-4200 | 266 MHz | 1.8 V | 266 MHz | 533 MT/s
DDR2-667 | 5300 |  | PC2-5300 | 333 MHz | 1.8 V | 333 MHz | 667 MT/s
DDR2-800 | 6400 |  | PC2-6400 | 400 MHz | 1.8 V | 400 MHz | 800 MT/s
DDR2-1066 | 8500 |  | PC2-8500 | 533 MHz | 1.8 V | 533 MHz | 1066 MT/s
Chip |  |  | Module | Memory Clock | Voltage | I/O Bus Clock | Transfer rate | 2007
PC3-6400 | 6400
PC3-8500 | 8500
PC3-10600 | 10600
PC3-12800 | 12800
PC3-14900 | 14900
PC3-17000 | 17000
PC3-19200 | 19200
DDR3-800 | 6400 |  | PC3-6400 | 400 MHz | 1.5 V | 400 MHz | 800 MT/s
DDR3-1066 | 8500 |  | PC3-8500 | 533 MHz | 1.5 V | 533 MHz | 1066 MT/s
DDR3-1333 | 10600 |  | PC3-10600 | 667 MHz | 1.5 V | 667 MHz | 1333 MT/s
DDR3-1600 | 12800 |  | PC3-12800 | 800 MHz | 1.5 V | 800 MHz | 1600 MT/s
DDR3-1866 | 14900 |  | PC3-14900 | 933 MHz | 1.5 V | 933 MHz | 1866 MT/s
DDR3-2133 | 17000 |  | PC3-17000 | 1066 MHz | 1.5 V | 1066 MHz | 2133 MT/s
DDR3-2400 | 19200 |  | PC3-19200 | 1200 MHz | 1.5 V | 1200 MHz | 2400 MT/s
Chip |  |  | Module | Memory Clock | Voltage | I/O Bus Clock | Transfer rate
PC4-12800 | 12800
PC4-14900 | 14900
PC4-17000 | 17000
PC4-19200 | 19200
PC4-21300 | 21300
PC4-25600 | 25600
DDR4-1600 | 12800 |  | PC4-12800 | 800 MHz | 1.2 V | 800 MHz | 1600 MT/s
DDR4-1866 | 14900 |  | PC4-14900 | 933 MHz | 1.2 V | 933 MHz | 1866 MT/s
DDR4-2133 | 17000 |  | PC4-17000 | 1066 MHz | 1.2 V | 1066 MHz | 2133 MT/s
DDR4-2400 | 19200 |  | PC4-19200 | 1200 MHz | 1.2 V | 1200 MHz | 2400 MT/s
DDR4-2666 | 21300 |  | PC4-21300 | 1333 MHz | 1.2 V | 1333 MHz | 2666 MT/s
DDR4-3200 | 25600 |  | PC4-25600 | 1600 MHz | 1.2 V | 1600 MHz | 3200 MT/s
Designation |  | Bus width (bits) | Channels | Clock rate (MHz) | Bandwidth (MB/s)
PC-600 | 1066 | 16 | Single | 266 | 1066
PC-700 | 1420 | 16 | Single | 355 | 1420
PC-800 | 1600 | 16 | Single | 400 | 1600
PC-1066 | 2133 | 16 | Single | 533 | 2133
PC-1200 | 2400 | 16 | Single | 600 | 2400
RIMM 3200 | 3200 | 32 | Dual | 400 | 3200
RIMM 4200 | 4200 | 32 | Dual | 533 | 4200
RIMM 4800 | 4800 | 32 | Dual | 600 | 4800
RIMM 6400 | 6400 | 32 | Dual | 800 | 6400
Manual Addins
DDR2-1200 | 9600

## RAM Final
Chip | Bandwidth (MB/s)
DDR-200 | 1600
DDR2-1066 | 8500
DDR2-1200 | 9600
DDR2-400 | 3200
DDR2-533 | 4200
DDR-266 | 2100
DDR2-667 | 5300
DDR2-800 | 6400
DDR3-1066 | 8500
DDR3-1333 | 10600
DDR3-1600 | 12800
DDR3-1866 | 14900
DDR3-2133 | 17000
DDR3-2400 | 19200
DDR-333 | 2700
DDR3-800 | 6400
DDR-400 | 3200
DDR4-1600 | 12800
DDR4-1866 | 14900
DDR4-2133 | 17000
DDR4-2400 | 19200
DDR4-2666 | 21300
DDR4-3200 | 25600
PC-100 | 100
PC-1066 | 2133
PC-1200 | 2400
PC-133 | 133
PC-1600 | 1600
PC-2100 | 2100
PC2-3200 | 3200
PC2-4200 | 4200
PC2-5300 | 5300
PC2-6400 | 6400
PC-2700 | 2700
PC2-8500 | 8500
PC3-10600 | 10600
PC3-12800 | 12800
PC3-14900 | 14900
PC3-17000 | 17000
PC3-19200 | 19200
PC-3200 | 3200
PC3-6400 | 6400
PC3-8500 | 8500
PC4-12800 | 12800
PC4-14900 | 14900
PC4-17000 | 17000
PC4-19200 | 19200
PC4-21300 | 21300
PC4-25600 | 25600
PC-600 | 1066
PC-66 | 66
PC-700 | 1420
PC-800 | 1600
RIMM 3200 | 3200
RIMM 4200 | 4200
RIMM 4800 | 4800
RIMM 6400 | 6400
SDR-100 | 100
SDR-133 | 133
SDR-66 | 66

## RAM RAW
Chip |  | Module | Effective Clock | Voltage
SDR-66 |  | PC-66 | 66 MHz | 3.3 V
SDR-100 |  | PC-100 | 100 MHz | 3.3 V
SDR-133 |  | PC-133 | 133 MHz | 3.3 V
Chip |  | Module | Memory Clock | Voltage | I/O Bus Clock | Transfer rate | 2000
DDR-200 |  | PC-1600 | 100 MHz | 2.5 V | 100 MHz | 200 MT/s
DDR-266 |  | PC-2100 | 133 MHz | 2.5 V | 133 MHz | 266 MT/s
DDR-333 |  | PC-2700 | 166 MHz | 2.5 V | 166 MHz | 333 MT/s
DDR-400 |  | PC-3200 | 200 MHz | 2.5 V | 200 MHz | 400 MT/s
Chip |  | Module | Memory Clock | Voltage | I/O Bus Clock | Transfer rate | 2003
DDR2-400 |  | PC2-3200 | 200 MHz | 1.8 V | 200 MHz | 400 MT/s
DDR2-533 |  | PC2-4200 | 266 MHz | 1.8 V | 266 MHz | 533 MT/s
DDR2-667 |  | PC2-5300 | 333 MHz | 1.8 V | 333 MHz | 667 MT/s
DDR2-800 |  | PC2-6400 | 400 MHz | 1.8 V | 400 MHz | 800 MT/s
DDR2-1066 |  | PC2-8500 | 533 MHz | 1.8 V | 533 MHz | 1066 MT/s
Chip |  | Module | Memory Clock | Voltage | I/O Bus Clock | Transfer rate | 2007
DDR3-800 |  | PC3-6400 | 400 MHz | 1.5 V | 400 MHz | 800 MT/s
DDR3-1066 |  | PC3-8500 | 533 MHz | 1.5 V | 533 MHz | 1066 MT/s
DDR3-1333 |  | PC3-10600 | 667 MHz | 1.5 V | 667 MHz | 1333 MT/s
DDR3-1600 |  | PC3-12800 | 800 MHz | 1.5 V | 800 MHz | 1600 MT/s
DDR3-1866 |  | PC3-14900 | 933 MHz | 1.5 V | 933 MHz | 1866 MT/s
DDR3-2133 |  | PC3-17000 | 1066 MHz | 1.5 V | 1066 MHz | 2133 MT/s
DDR3-2400 |  | PC3-19200 | 1200 MHz | 1.5 V | 1200 MHz | 2400 MT/s
Chip |  | Module | Memory Clock | Voltage | I/O Bus Clock | Transfer rate
DDR4-1600 |  | PC4-12800 | 800 MHz | 1.2 V | 800 MHz | 1600 MT/s
DDR4-1866 |  | PC4-14900 | 933 MHz | 1.2 V | 933 MHz | 1866 MT/s
DDR4-2133 |  | PC4-17000 | 1066 MHz | 1.2 V | 1066 MHz | 2133 MT/s
DDR4-2400 |  | PC4-19200 | 1200 MHz | 1.2 V | 1200 MHz | 2400 MT/s
DDR4-2666 |  | PC4-21300 | 1333 MHz | 1.2 V | 1333 MHz | 2666 MT/s
DDR4-3200 |  | PC4-25600 | 1600 MHz | 1.2 V | 1600 MHz | 3200 MT/s
Designation | Bus width (bits) | Channels | Clock rate (MHz) | Bandwidth (MB/s)
PC600 | 16 | Single | 266 | 1066
PC700 | 16 | Single | 355 | 1420
PC800 | 16 | Single | 400 | 1600
PC1066 (RIMM 2100) | 16 | Single | 533 | 2133
PC1200 (RIMM 2400) | 16 | Single | 600 | 2400
RIMM 3200 | 32 | Dual | 400 | 3200
RIMM 4200 | 32 | Dual | 533 | 4200
RIMM 4800 | 32 | Dual | 600 | 4800
RIMM 6400 | 32 | Dual | 800 | 6400